## NXT
Uni skill Electronics(Huizhou)Co.,Ltd | [7 empty] | 打印时间：2017年9月26日 20:11:34
SMT FEEDER LIST
产品客户 | JHL |  | 机型名称 | M60A | 版本 | V1.0
机器配置 | 6xNXTⅢM3+XPF64L |  | 程序表编号 | SMT-FL-005268 | 线别 | 305
生效日期 | 2017-08-21 |  | PCB NO. | 3301-M60A406000
BOM文件 | M60A_8761+MH1608_V5.2_20170714正式BOM - 几米50000套BOM Edit 版本栏备注3268YHD-ZX
程 序 名 | M60A-V5.2-IC-dai fei jie(B001-M60A0SMT47)-8M-ECN2-NXT与P00RD003351&3404&3466&3539相同
编制： |  |  |  | 审核：彭朝阳
站位 | 程序料号 | 主替 | BOM料号/规格(9xx+xxxx+x+xxx仅供参考) | 单板位置 | 数量 | 样料 | 确认 | 备注
1-6 | 3315-1201360021 | 0 | 贴片电容; & ;120pF ±5% 50V 0402; & ;三星; & ; | C26 | 1 | 
1-7 | 3310-4703210201 | 0 | 贴片电阻; & ;47K ±5% 1/16W 0402; & ;国巨; & ; | R117 R49 R71 | 3 | 
1-8 | 3310-4702210201 | 0 | 贴片电阻; & ;4.7K ±5% 1/16W 0402; & ;国巨; & ; | R79 R48 R70 R77 R19 | 5 | 
1-9 | 3310-2003210201 | 0 | 贴片电阻; & ;20K ±5% 1/16W 0402; & ;国巨; & ; | R22 R9 R33 | 3 | 
1-10 | 3310-1001210201 | 0 | 贴片电阻; & ;100R ±5% 1/16W 0402; & ;国巨; & ; | R40 R39 | 2 | 
1-11 | 3310-0000210201 | 0 | 贴片电阻; & ;0R ±5% 1/16W 0402; & ;国巨; & ; | R56 R55 R43 R7 R24 R72 R41 R37 | 8 | 
1-12 | 3315-1500360021 | 0 | 贴片电容; & ;15pF ±5% 50V 0402; & ;三星; & ; | C88 C33 C89 C37 R44 C28 C29 | 7 | 
2-8 | 3310-3300210201 | 0 | 贴片电阻; & ;33R ±5% 1/16W 0402; & ;国巨; & ; | R65 R66 | 2 | 
2-9 | 3310-2003110201 | 0 | 贴片电阻; & ;20K ±1% 1/16W 0402; & ;国巨; & ; | R8 | 1 | 
2-10 | 3310-2702110201 | 0 | 贴片电阻; & ;2.7K ±1% 1/16W 0402; & ;国巨; & ; | R51 R38 | 2 | 
2-11 | 3315-1005430021 | 0 | 贴片电容; & ;105 ±10% 10V 0402; & ;三星; & ; | C51 C17 C63 C34 C67 C52 C68 C79 C78 C31 C16 C50 C80 C3 C4 | 15 | 
2-12 | 3310-3303210201 | 0 | 贴片电阻; & ;33K ±5% 1/16W 0402; & ;国巨; & ; | R12 R23 | 2 | 
2-13 | 3310-1003110201 | 0 | 贴片电阻; & ;10K ±1% 1/16W 0402; & ;国巨; & ; | R47 R5 | 2 | 
2-14 | 3315-1002440021 | 0 | 贴片电容; & ;102 ±10% 16V 0402; & ;三星; & ; | C60 C56 | 2 | 
2-15 | 3310-3002210201 | 0 | 贴片电阻; & ;3K ±5% 1/16W 0402; & ;国巨; & ; | R60 R61 R62 R63 R54 R53 | 6 | 
2-16 | 3310-1005210201 | 0 | 贴片电阻; & ;1M ±5% 1/16W 0402; & ;国巨; & ; | R136 | 1 | 
2-17 | 3310-8201210201 | 0 | 贴片电阻; & ;820R ±5% 1/16W 0402; & ;国巨; & ; | R45 | 1 | 
3-11 | 3315-1004440021 | 0 | 贴片电容; & ;104 ±10% 16V 0402; & ;三星; & ; | C53 C35 C49 C64 C58 C42 C57 C36 C23 C18 C134 C40 C12 C14 C13 C6 C10 C5 | 18 | 
3-12 | 3310-1504210201 | 0 | 贴片电阻; & ;150K ±5% 1/16W 0402; & ;国巨; & ; | R46 | 1 | 
3-13 | 3310-3301210201 | 0 | 贴片电阻; & ;330R ±5% 1/16W 0402; & ;国巨; & ; | R11 | 1 | 
3-14 | 3310-2200210201 | 0 | 贴片电阻; & ;22R ±5% 1/16W 0402; & ;国巨; & ; | R133 R134 R132 R128 R135 | 5 | 
3-15 | 3315-2205420021 | 0 | 贴片电容; & ;2.2uF ±10% 6V3 0402; & ;三星; & ; | C7 C30 | 2 | 
3-16 | 3310-1002210201 | 0 | 贴片电阻; & ;1K ±5% 1/16W 0402; & ;国巨; & ; | R26 R82 | 2 | 
3-17 | 3310-6801210201 | 0 | 贴片电阻; & ;680R ±5% 1/16W 0402; & ;国巨; & ; | R10 | 1 | 
3-18 | 3310-2005210201 | 0 | 贴片电阻; & ;2M ±5% 1/16W 0402; & ;国巨; & ; | R81 R18 R74 R4 R64 | 5 | 
4-5 | 3310-1004210201 | 0 | 贴片电阻; & ;100K ±5% 1/16W 0402; & ;国巨; & ; | R6 | 1 | 
4-6 | 3310-3005210201 | 0 | 贴片电阻; & ;3M ±5% 1/16W 0402; & ;国巨; & ; | R25 | 1 | 
4-7 | 3310-4705210201 | 0 | 贴片电阻; & ;4.7M ±5% 1/16W 0402; & ;国巨; & ; | R76 R16 R73 R27 | 4 | 
4-8 | 3315-0150360021 | 0 | 贴片电容; & ;1.5pF ±5% 50V 0402; & ;三星; & ; | C8 | 1 | 
4-9 | 3311-200ST50202 | 0 | 贴片电感; & ;2nH ±0.3nH SDCL1005C2N0STF 0402; & ;顺络; & ; | L2 | 1 | 
4-10 | 3315-0200360021 | 0 | 贴片电容; & ;2pF ±5% 50V 0402; & ;三星; & ; | C9 | 1 | 
4-11 | 3310-1003210201 | 0 | 贴片电阻; & ;10K ±5% 1/16W 0402; & ;国巨; & ; | R36 R28 R29 R35 R42 R32 R80 R50 R69 R15 R78 R34 R30 R20 R14 R13 R3 R2 R1 R31 | 20 | 
4-12 | 3315-1001360021 | 0 | 贴片电容; & ;100pF ±5% 50V 0402; & ;三星; & ; | C24 C27 C15 | 3 | 
4-13 | 3315-4700360021 | 0 | 贴片电容; & ;47pF ±5% 50V 0402; & ;三星; & ; | C65 C66 | 2 | 
5-7 | 3315-4705420021 | 0 | 贴片电容; & ;4.7uF ±10% 6V3 0402; & ;三星; & ; | C19 | 1 | 
5-8 | 3315-5601360031 | 0 | 贴片电容; & ;560pF ±5% 50V 0603; & ;村田COG; & ; | C2 C1 | 2 | 
5-9 | 3315-1201360031 | 0 | 贴片电容; & ;120pF ±5% 50V 0603; & ;村田COG; & ; | C45 C38 | 2 | 
5-10 | 3310-0000220301 | 0 | 贴片电阻; & ;0R ±5% 1/10W 0603; & ;国巨; & ; | R100 R139 R138 | 3 | 
5-11 | 3318-1500102100 | 0 | 压敏电阻; & ;18V 15pF 0402; & ;顺络; & ; | RV1 RV2 RV10 RV11 RV12 RV14 C74 C72 C71 RV9 RV8 C75 | 12 | 
5-12 | 3311-GZ16080300 | 0 | GZ16080601CTF; & ;600Ω±25% 频率：100Mhz 额定电流：500mA DCR：0.38 封装1608; ECN变更 L8 FB1换料2017-8-10 | L8 FB1 | 2 | 
5-13 | 3315-3000360031 | 0 | 贴片电容; & ;30pF ±5% 50V 0603; & ;村田COG; & ; | C62 C117 | 2 | 
5-14 | 3325-BAT54C2811 | 0 | 肖特基二极管; & ;BAT54CTT1G 3pin SC-75; & ;on; & ; | D8 | 1 | 
6-7 | 3310-6200230401 | 0 | 贴片电阻; & ;62R ±5% 1/8W 0805; & ;国巨; & ; | R127 | 1 | 
6-8 | 3330-0400100400 | 0 | "贴片石英晶 体; & ;40.000MHz 15pF +/-10PPM 贴片无源晶体 4Pin ，SMD 3.2*2.5mm; & ;" | Y5 | 1 | 
6-9 | 3325-1N58190701 | 0 | 贴片二极管; & ;1N5819 SOD_323; & ;SEMTECH; & ; | D3 D10 | 2 | 
6-10 | 3315-1006520031 | 0 | 贴片电容; & ;10uF ±20% 6V3 0603; & ;三星; & ; | C20 C135 C59 C41 C44 | 5 | 
6-11 | 3325-A034011105 | 0 | P沟道MOS管; & ;AO3401A SOT23; & ;AOS; & ; | Q7 Q9 Q4 Q1 Q2 Q5 | 6 | 
6-12 | 3300-BL85631606 | 0 | LDO电源 IC; & ;BL8563-33PRA SOT23-5; & ;贝岭; & ; | U4 U17 | 2 | 
6-13 | 3300-DH55072518 | 0 | 升压IC; & ;DH5507 SOT23-6 5V升压; & ; | U18 | 1 | 
6-13 | 3300-MT36082531 | ALT | 升压IC; & ;MT3608,SOT23-6; & ; | U18 | 0 | 
6-14 | 3325-LRB5510700 | 0 | 二极管; & ;LRB551V-30T1G SOD323; & ; | D1 | 1 | 
6-15 | 3300-TP40570313 | 0 | 充电管理IC; & ;TP4057 SOT23-6; & ;拓微; & ; | U2 | 1 | 
7-8 | 3330-0320250410 | 0 | 贴片石英晶体; & ;27.12MHz 15pF+/-10PPM 贴片铁壳晶体 4Pin SMD 3.2*2.5mm; & ;明晶; & ; | Y6 | 1 | 
7-9 | 3327-SMF05C2711 | 0 | TVS放电管; & ;SMF05CT1G.TCT SC70-6L, SMT; & ;SEMTECH; & ; | TVS1 | 1 | 
7-10 | 3315-2206520041 | 0 | 贴片电容; & ;22uF ±20% 6V3 0805; & ;三星; & ; | C22 C21 C11 | 3 | 
7-11 | 3326-09014C1101 | 0 | 贴片NPN三极管; & ;9014C β450 SOT23; & ;CJ; & ; | Q11 Q32 Q3 Q14 | 4 | 
7-12 | 3311-0010050402 | 0 | 绕线片式陶瓷电感; & ;1uH 直流电阻1.2Ω 额定电流245mA SDWL2012FW1R0KS 封装2012(0805); & ;顺络; & ; | L5 L6 | 2 | 
7-13 | 3325-1N41480401 | 0 | 贴片二极管; & ;1N4148 SMD 玻璃管; & ; | D7 | 1 | 
8-7 | 3325-00SS240423 | 0 | 贴片肖特基二极管; & ;SS24 耐压40V 额定电流2A SMD; & ; | D4 | 1 | 
8-9 | 3335-MUPU523000 | 0 | Micro-USB接口; & ;MUP-U521 无定位柱 5pin 前插后贴; & ;德海威; & ; | USB1 | 1 | 
8-11 | 3337-08530A5003 | 0 | 贴片式蜂鸣器; & ;KLJ-8530A-3627（3V）; & ;凯丽金; & ; | B1 | 1 | 
8-13 | 3330-0715140425 | 0 | "贴片晶振; & ;32.768KHZ 12.5pF±20ppm 尺寸 7*1.5*1.4tmm 单元薄型表贴式（SMD） ; & ;" | Y2 | 1 | 
8-16 | 3311-0047051304 | 0 | 功率电感; & ;4.7uH ±20% SMD SWPA3015S4R7MT; & ; | L1 | 1 | 
| 变更记录 |  |  | 贴装总数： | 194
版次 | 执行日期 |  | 工程文件 | 备注
00 | 2017-8-21 |  | 2017-8-21 BOM | 新程序建立
注意：1、除非必须，否则请不要修改站位！ 2、修改站位请签名并及时通知程序员更新电脑！

## XPF
Uni skill Electronics(Huizhou)Co.,Ltd | [7 empty] | 打印时间：2017年9月26日 20:11:34
SMT FEEDER LIST
产品客户 | JHL |  | 机型名称 | M60A | 版本 | V1.0
机器配置 | 6xNXTⅢM3+XPF64L |  | 程序表编号 | SMT-FL-005268 | 线别 | 305
生效日期 | 2017-08-21 |  | PCB NO. | 3301-M60A406000
BOM文件 | M60A_8761+MH1608_V5.2_20170714正式BOM - 几米50000套BOM Edit 版本栏备注3268YHD-ZX
程 序 名 | M60A-V5.2-IC-dai fei jie(B001-M60A0SMT47)-8M-ECN2-XPF 与P00RD003351&3404&3466&3539相同
编制： |  |  |  | 审核：彭朝阳
站位 | 程序料号 | 主替 | BOM料号/规格(9xx+xxxx+x+xxx仅供参考) | 单板位置 | 数量 | 样料 | 确认 | 备注
9-30 | 3333-MUPC733000 | 0 | IC 卡座; & ;MUP-C735 高2.0MM 带两个定位孔; & ;德海威; & ; | J1 | 1 | 
9-36 | 4423-M60A863105 | 0 | 墙板; & ;86*31.7*3.0mm, FR4, 双面板、沉金工艺 M60A_QB_Pin_V5.2_20170608; & ; | QB | 1 | 
9-41 | 3335-3P382590MH | 0 | POG PIN; & ;3P-3.8-2.5PH 3pin 高度3.8mm 间距2.5mm 梅花顶针; & ;康茂精密; & ; | TP30 | 1 | 
10-2 | 3300-RTL8761700 | 0 | "蓝牙芯片; & ;RTL8761ATV-CG QFN-32 4.0*4.0*0.85mm; & ;禾奇; & ;" | U1 | 1 | 
10-12 | 3300-MX25L12600 | 0 | 存储器IC; & ;IC_MX25L1606E-M2I-12G SOP 8L 200MIL; & ;MXIC; & ; | IC5 | 1 | 
10-12 | 3300-XT21L14000 | ALT | 存储器IC; & ;IC_MX25L1606E-M2I-12G SOP 8L 200MIL; & ;MXIC; & ; 此单50K增加此代用料2017-8-2 | IC5
10-22 | 3300-Z32HUA2922 | 0 | 主控; & ;Z32HUA-1 QFN68; & ;国民技术; & ;编带时8-13 | U6 | 1 | 
10-32 | 3300-MH16083000 | 0 | IC; & ;MH1608,QFN32; & ; 编带时8-5 | U3 | 1 | 
| 变更记录 |  |  | 贴装总数： | 7
版次 | 执行日期 |  | 工程文件 | 备注
00 | 2017-8-21 |  | 2017-8-21 BOM | 新程序建立
注意：1、除非必须，否则请不要修改站位！ 2、修改站位请签名并及时通知程序员更新电脑！